## Blad2
SID0 | SID pin | Teensy pin | Designation | Midi | 9431 display | HW controls
A0 | 9 | 31 | CTX3 |  |  | ENC A 0
A1 | 10 | 30 | CRX3 |  |  | ENC A 1
A2 | 11 | 29 | RX7 | Midi in 1
A3 | 12 | 28 | TX7 | Midi out 1
A4 | 13 | 27 | A13_SCK1 |  |  | ENC A SW
D0 | 15 | 5 | IN2 |  | SCK (bridge from 13)
D1 | 16 | 9 | OUT1 |  | D/C
D2 | 17 | 10 | CS |  | CS
D3 | 18 | 11 | MOSI |  | MOSI
D4 | 19 | 12 | MISO |  | MISO
D5 | 20 | 24 | A10_TX6_SCL2 | Midi in 2
D6 | 21 | 25 | A11_RX6_SDA2 | Midi out 2
D7 | 22 | 26 | A12_MOSI1 |  |  | ENC B 0
PHI2 | 6 | 33 | MCLK2 |  |  | ENC B 1
RESET | 5 | 34 | RX8 | Midi in 3
CS0 | 8 | 38 | CS1_IN1 |  |  | ENC B SW
CS1 | 8 | 37 | CS
CS2 | 8 | 36 | CS
CS3 | 8 | 35 | TX8 | Midi out 3
|  | 13 | SCK |  | SCK
CAP1A | 1 | x
CAP1B | 2 | x
CAP2A | 3 | x
CAP2B | 4 | x |  |  | 3.3V (bridge)
R/W | 7 | GND |  |  | GND
GND | 14 | GND |  |  | GND
VDD | 28 | 12V
AUDIO OUT | 27 | x
EXT IN | 26 | x
VCC | 25 | 5V |  |  | 5V
POT X | 24 | x
POT Y | 23 | x